## Resumo
DADOS DO GUINDASTE — TRANSCRIÇÃO TÉCNICA
Item | Valor | Unidade | Observação
Capacidade máxima de elevação a 5 metros | 26000 | kgf | Conforme especificação técnica
Alcance horizontal máximo com JIB | 17.6 | m
Alcance vertical máximo com JIB | 17.7 | m
Alcance hidráulico horizontal máximo | 12.4 | m
Alcance hidráulico vertical máximo | 13 | m
Comprimento da lança recolhida | 5.9 | m
Comprimento da lança JIB | 5.1 | m
Ângulo máximo de elevação | 70 | graus
Ângulo de giro | 120 | graus
Peso total | 25500 | kg | Valor transcrito da imagem
PBT mínimo para montagem 6x4 | 26000 | kg
PBT mínimo para montagem 8x4 | 29000 | kg
Capacidade máxima por cabo de aço | 4.3 | t
Comprimento do cabo de aço | 100 | m
Bitola do cabo de aço | 5/8" NR
Roldanas na lança | 3 | un.
Roldanas na JIB | 1 | un.

## Hidráulico
SISTEMA HIDRÁULICO
Especificação | Valor | Unidade
Pressão de trabalho | 210 | kgf/cm²
Vazão nominal da bomba | 51~57 | cm³
Capacidade de tanque hidráulico | 208 | litros
Quantidade de óleo total do sistema | 350 | l
Texto da imagem | Alimentado por uma bomba de engrenagens, com pressão de trabalho compatível e vazão de 60~80 LPM, acionada através de acoplamento direto à tomada de força e esta à caixa de marchas.
Atenção | A imagem mostra "210 kgf/cm² (Mpa)" e "51~57 cm³"; os valores foram mantidos sem correção.

## Pesos
PESOS
Especificação | Valor | Unidade
Pesos sobre os eixos dianteiros (com 4º eixo) | 11000 | kg
Pesos sobre os eixos traseiros (com 4º eixo) | 14400 | kg
Peso total | 25500 | kg
PBT mínimo para montagem (6x4) | 26000 | kg
PBT mínimo para montagem (8x4) | 29000 | kg
Observação | 11.000 + 14.400 = 25.400 kg, enquanto o material informa peso total de 25.500 kg. Não foi feita correção.

## Acessórios
ACESSÓRIOS
Acessório | Disponibilidade
Assento Aéreo | Opcional
Lança JIB | Opcional
Mini JIB | Opcional
2º Eixo direcional | Opcional
Rádio controle | Opcional

## Carga - Zonas
TABELA DE CARGA — COM SAPATA PARA LANÇA JIB
Zona de giro | Ângulo da lança | Carga (kg)
Zona I (0°~16°) | 0 | 3000
Zona I (0°~16°) | 10 | 3100
Zona I (0°~16°) | 20 | 3200
Zona I (0°~16°) | 30 | 3300
Zona I (0°~16°) | 35 | 3500
Zona I (0°~16°) | 40 | 3800
Zona I (0°~16°) | 45 | 3800
Zona I (0°~16°) | 50 | 3800
Zona I (0°~16°) | 55 | 3800
Zona I (0°~16°) | 60 | 3800
Zona I (0°~16°) | 65 | 3800
Zona I (0°~16°) | 70 | 3800
Zona II (16°~60°) | 0 | 2100
Zona II (16°~60°) | 10 | 2150
Zona II (16°~60°) | 20 | 2200
Zona II (16°~60°) | 30 | 2300
Zona II (16°~60°) | 35 | 2550
Zona II (16°~60°) | 40 | 2700
Zona II (16°~60°) | 45 | 2900
Zona II (16°~60°) | 50 | 3300
Zona II (16°~60°) | 55 | 3500
Zona II (16°~60°) | 60 | 3700
Zona II (16°~60°) | 65 | 3800
Zona II (16°~60°) | 70 | 3800
Observação | Com sapata para lança JIB

## Centro de Giro
GRÁFICO — CENTRO DE GIRO / COM SAPATA PARA LANÇA PRINCIPAL
Raio (m) | Carga indicada (kg) | Região | Conferência (06/10/2026)
12 | 4000 | Lateral
11 | 4500 | Lateral
10 | 5100 | Lateral
9 | 6100 | Lateral
8 | 7700 | Lateral | Corrigido de 7100 para 7700 conforme o texto impresso no diagrama polar de docs/TM_130.pdf (p.2)
7 | 11200 | Lateral
6 | 13300 | Lateral
5 | 16300 | Lateral | Corrigido de 16000 para 16300 conforme o texto impresso no diagrama polar de docs/TM_130.pdf (p.2)
4 | 20400 | Lateral
12 | 8100 | Central
11 | 8800 | Central
10 | 10000 | Central
9 | 11000 | Central
8 | 16000 | Central
7 | 18500 | Central
6 | 21600 | Central | Corrigido de 21000 para 21600 conforme o texto impresso no diagrama polar de docs/TM_130.pdf (p.2)
5 | 26000 | Central / A=26000
Observação | Valores transcritos do gráfico visual. Não foram interpolados valores ausentes.
Conferência | Conferido em 06/10/2026 contra a camada de texto digital de docs/TM_130.pdf (p.2): 3 valores corrigidos (ver coluna D). Os demais batem.

## Alcance - 6x4
GRÁFICO DE ALCANCE — 6x4 PADRÃO
Parâmetro | Valor indicado no gráfico
Configuração | 6x4 - padrão
Eixo horizontal | 0 a 18 m
Eixo vertical | 0 a 20 m
Ângulos indicados | 10°, 20°, 30°, 40°, 50°, 60°, 70°
Ponto visual máximo | Aproximadamente 70° / próximo de 20 m de altura
Nota | Este gráfico é visual. Não foram criados valores numéricos interpolados a partir das linhas.

## Especificações
ESPECIFICAÇÕES TÉCNICAS
Especificação | Valor | Unidade
Capacidade máxima de elevação a 5 metros | 26000 | kgf
Alcance horizontal máximo (com JIB) | 17.6 | m
Alcance vertical máximo (com JIB) | 17.7 | m
Alcance hidráulico horizontal máximo | 12.4 | m
Alcance hidráulico vertical máximo | 13 | m
Comprimento da lança recolhida | 5.9 | m
Comprimento da lança JIB | 5.1 | m
Distância entre sapatas dianteiras estendidas | 5.7 | m
Distância entre sapatas dianteiras recolhidas | 2.3 | m
Distância entre sapatas traseiras estendidas | 3.7 | m
Distância entre sapatas traseiras recolhidas | 2.3 | m
Distância entre roletes | 1.7 | m
Ângulo máximo de elevação | 70 | graus
Ângulo de giro | 120 | graus
Força de tração do guincho (1ª camada) | 100 | m
Capacidade máxima por cabo de aço | 4.3 | t
Comprimento do cabo de aço | 100 | m
Bitola do cabo de aço | 5/8" NR
Quantidade de roldanas na lança | 3 | un.
Quantidade de roldanas na JIB | 1 | un.
Atenção | A imagem informa "Força de tração do guincho (1ª camada) = 100 m", o que é dimensionalmente incomum para força. Mantido exatamente como transcrito.